## 需求表
序号 | 项目单位要求 |  |  |  | 投标方响应
| 名称 | 元件规格和主要参数 | 单位 | 数量 | 元件规格和主要参数 | 生产厂家 | 单位 | 数量 | 单价 | 金额
1 | 储能电池集装箱系统 | 单套容量≥5.015MWh，每套包含但不限于下列设施 | 套 | 40
1.1 | 储能电池（含电池架） | 磷酸铁锂电池，直流侧放出容量≥5015kWh，充放电倍率≤0.5C，含电池簇、开关盒、BMS系统等 | 套 | 1
1.2 | 控制柜 | 集成保护功能 | 套 | 1
1.3 | 电池供电柜 | 集成辅助配电功能，含UPS、24Vdc电源模块等设备；自供电方式 | 套 | 1
1.4 | 工业空调 | 温度范围满足电池集装箱运行 | 套 | 1
1.5 | 消防系统 | 含（可燃气体检测+排风、全氟己酮自动灭火系统）、火灾报警系统等 | 套 | 1
1.6 | BMS电池管理系统 | 本地设备层控制管理，统一集成系统通讯接口，控制管理设备包括电池系统、PCS、升压变等 | 套 | 1
1.7 | 线缆组件 | 含直流线缆、通讯线缆 | 套 | 1
1.8 | 视频监控 | 红外视频监控摄像头，数量按每个电池舱至少配置2个摄像头，最终以图纸确认为准 | 套 | 1
1.9 | 箱体及附件 | 集装箱，含液冷管路、照明及箱内设备间连接线缆等 | 套 | 1
1.10 | 储能电池系统内部线缆 | 储能电池系统内部的电气一次电缆及电缆头、电气二次电缆、通信线缆，电缆选型应满足招标方要求，数量由投标方根据布置图自行核算，最终满足工程需要 | 套 | 1

## 备品备件
序号 | 名称 | 项目单位要求 |  |  | 投标人响应
|  | 规格 | 单位 | 数量 | 规格 | 单位 | 数量
1
2
3
4
5
6
7
8
9